## 表格说明
MOP技术审核标准表格说明
本表格是用于MOP（Method of Procedure，操作过程方法）技术审核的标准规则集，旨在确保重大变更（如版本升级、配置修改、数据库操作、双机切换等）操作过程规范、安全、可回溯。表格包含以下字段，每个字段的定义和填写说明如下：
1. 字段说明
| 字段 | 含义 | 填写说明
| 审核ID | 唯一标识符 | 格式为 MOP-CHK-xxx，便于引用和追溯。
| 变更范围 | 一级分类 | 取自《变更范围讨论》的一级目录，包括：集成操作、业务操作和配置、平台产品操作、割接和扩容、数据治理与清理。用于界定变更所属领域。
| 操作类型 | 具体操作动作 | 对应变更范围的二级目录，如版本升级、进程启停、配置修改、双机切换等。
| 涉及模块 | 受影响的应用或组件 | 使用标准模块代码（如 ocs、cvbs、pcrf），多个模块用逗号分隔；若适用于所有模块则填 ALL。
| 审核点 | 审核项标题 | 简洁描述需要审核的内容。
| 审核说明 | 审核目的与背景 | 解释为什么需要审核，以及可能的风险或收益。
| 适用条件 | 生效的场景或条件 | 明确该审核点适用的版本范围、数据库类型、项目环境等。
| 审核方法 | 具体检查步骤或命令示例 | 提供可操作的检查方法，如命令、SQL查询、文档检查步骤等。实际使用时可根据环境调整。
| 预期结果 | 审核通过的标准 | 明确什么样的结果视为审核通过，如“磁盘空间充足”“主备计数一致”等。
| 审核时机 | 操作时间点 | 取值：操作前、操作中、操作后。
| 风险等级 | 影响程度 | 根据变更影响范围划分为高、中、低三级。
| 是否强制审核（建议） | 建议的执行强度 | 基于风险等级给出建议： - 强制：高风险项，必须执行审核。 - 建议：中风险项，推荐执行。 - 可选：低风险项，可根据实际情况判断是否执行。
| 备注 | 补充信息 | 如故障单号、版本依赖、注意事项等。
2. 使用说明
审核MOP时：根据实际变更内容，从表格中筛选对应的审核点。每个审核点需在MOP文档中体现检查过程和结果，例如在步骤中写明“执行命令X，检查结果应为Y”。 审核执行：对于标记为“强制”的审核项，必须执行并记录；对于“建议”项，推荐执行，尤其在高风险环境或首次操作时；对于“可选”项，可根据风险容忍度决定是否执行。 注意事项： 1.部分审核点有特定的适用条件（如数据库类型、版本号），请仔细阅读，避免误用。 2.审核方法中的命令为示例，实际使用时需根据目标主机的操作系统、路径等调整。 3.如有多个审核点涉及相同操作，可合并检查。

## New技术审核规则
审核ID | 变更范围 | 操作类型 | 涉及模块 | 审核点 | 审核说明 | 适用条件 | 审核方法 | 预期结果 | 审核时机 | 风险等级 | 是否强制审核 | 备注
MOP-CHK-001 | 业务操作和配置 | 版本升级 | ALL | 版本备份前检查主机空间 | 确保备份前磁盘空间充足，避免备份失败或系统异常 | 所有V8 MOP升级操作 | 使用 df -h 检查目标分区剩余空间，确保大于备份文件预估大小的1.5倍 | 磁盘空间充足，无空间不足告警 | 操作前 | 中 | 强制 | 原第1行
MOP-CHK-002 | 业务操作和配置 | 版本升级 | ALL | 版本升级/配置变更后提供测试报告 | 确保变更通过验证，客户认可 | 所有版本升级和配置变更 | 检查MOP文档中是否包含测试报告及客户验收说明 | 有测试报告及验收记录 | 操作后 | 中 | 建议 | 原第15行
MOP-CHK-003 | 业务操作和配置 | 版本升级 | ALL | 版本升级后执行双机切换测试 | 验证主备业务均正常 | 所有版本升级操作 | 检查MOP文档中是否包含双机切换测试步骤 | 有测试步骤 | 操作后 | 高 | 强制 | 原第19行
MOP-CHK-004 | 业务操作和配置 | 版本升级 | ALL | 版本升级需同步容灾站点 | 确保容灾站点版本一致 | 所有版本升级 | 检查MOP文档中是否包含容灾站点同步升级的步骤 | 有同步步骤 | 操作后 | 高 | 强制 | 原第25行
MOP-CHK-005 | 业务操作和配置 | 版本升级 | ALL | 硬件替换项目需评估操作系统版本变化 | 确保版本兼容新OS | 涉及硬件替换的项目 | 检查MOP文档中是否说明操作系统版本变化，并确认版本已基于新OS编译和回归 | 有评估及重新编译记录 | 操作前 | 高 | 强制 | 原第26行
MOP-CHK-006 | 业务操作和配置 | 版本升级 | ALL | 升级前后保存KPI及资源数据 | 用于异常分析 | 所有版本升级 | 检查MOP文档中是否包含保存业务TPS、失败率、处理时长、流量文件、资源使用率等数据的步骤 | 有数据保存记录 | 操作前/后 | 中 | 建议 | 原第50行
MOP-CHK-007 | 业务操作和配置 | 版本升级 | ALL | 涉及OS变化的项目需重编译并测试 | 确保版本兼容新OS | 操作系统变化 | 检查MOP文档中是否说明：版本重新编译、通知研发总监、全功能测试、性能压测 | 有完整说明 | 操作前 | 高 | 强制 | 原第56行
MOP-CHK-008 | 业务操作和配置 | 版本升级 | ALL | 涉及QMDBTT序列操作时检查序列长度 | 避免序列溢出 | 涉及QMDBTT序列号修改 | 检查MOP文档中是否包含检查物理库和TT库序列长度的步骤 | 有检查步骤，长度充足 | 操作前 | 高 | 强制 | 原第57行
MOP-CHK-009 | 业务操作和配置 | 版本升级 | ALL | 检查回退方案的完整性和可执行性 | 避免序列溢出 | 所有版本升级 | 检查MOP文档中是否包含可执行的rollback步骤 | 有完整回退方案 | 操作前 | 高 | 强制 | 原第58行
MOP-CHK-010 | 业务操作和配置 | 版本升级 | CVBS | 框架版本跨越TF78时增加bosstool开关 | 控制内存dump导出 | 框架版本升级跨越TF78 | 检查MOP文档中是否在setbosstoolenv.sh中增加 export DUMP_PROCESS_INFO=false | 有配置 | 操作中 | 低 | 可选 | 原第34行
MOP-CHK-011 | 业务操作和配置 | 版本升级 | CVBS | 前台db_fetch_limit配置项打开条件 | 避免资费刷新问题 | 版本低于ZSmart_OCS_Core_R8.1.125且未做资费分页加载改造 | 检查MOP文档中是否说明需先升级框架TF78，再打开db_fetch_limit | 有说明 | 操作前 | 中 | 建议 | 原第35行
MOP-CHK-012 | 业务操作和配置 | 版本升级 | CVBS | 检查TF版本及timer性能 | 避免Timer SQL性能差 | 框架TF版本低于85，且部署有timer | 检查MOP文档中是否说明需升级TF到85及以上 | 有升级说明 | 操作前 | 中 | 建议 | 原第44行
MOP-CHK-013 | 业务操作和配置 | 版本升级 | CVBS | 跨多个版本升级前检查分区表索引 | 避免全局索引导致性能问题 | 跨多个版本升级 | 检查MOP文档中是否包含执行SQL查询分区表全局索引的步骤 | 有查询结果，并评估影响 | 操作前 | 中 | 建议 | 原第47行
MOP-CHK-014 | 业务操作和配置 | 版本升级 | OLC | OLC版本升级规避问题版本 | 避免core等问题 | OLC升级涉及ZSmart_OLC_R8.1.76/77/78 | 检查MOP文档中是否说明不能直接升级这三个版本，需跳转 | 有规避说明 | 操作前 | 高 | 强制 | 原第36行
MOP-CHK-015 | 业务操作和配置 | 版本升级 | OLC | OLC版本升级规避性能下降版本 | 避免TPS大幅下降 | OLC升级涉及ZSmart_OLC_R8.1.85、ZSmart_OLC_R8.1.58(NCELL_1) | 检查MOP文档中是否说明不能升级到这两个版本 | 有规避说明 | 操作前 | 高 | 强制 | 原第43行
MOP-CHK-016 | 业务操作和配置 | 版本升级 | OCS | 升级后对比话单消费量 | 验证业务正常 | OCS版本升级 | 检查MOP文档中是否包含从RB库捞取语音、短信、数据话单消费量并与之前对比的步骤 | 有对比步骤，数据正常 | 操作后 | 高 | 强制 | 原第51行
MOP-CHK-017 | 业务操作和配置 | 版本升级 | QMDB | QMDB版本升级时检查配置项 rep-load-mode | 确保数据兼容 | QMDB从老版本升级到新版本 | 检查MOP文档中是否将 <section name="rep-load-mode" value="0" /> 写入配置 | 配置项正确 | 操作中 | 中 | 建议 | 原第20行
MOP-CHK-018 | 业务操作和配置 | 版本升级 | QMDB | QMDB版本升级时关闭ntc远程访问 | 符合法电统一要求 | 所有QMDB版本升级 | 检查MOP文档中是否将 <section name="is-use-ntc" value="N" /> 写入配置 | 配置项正确 | 操作中 | 低 | 可选 | 原第21行
MOP-CHK-019 | 业务操作和配置 | 版本升级 | QMDB | QMDB跨系列升级注意事项（新老命名切换） | 确保升级过程正确 | QMDB从老系列（QuickMDB V1.2.XXXX/TF_XXX）升级到新系列（ZSmart_QuickMDB_V1.2.XX） | 检查MOP文档中是否说明：1) 业务版本不动时需cmo重新编译；2) rep-load-mode 需改为0 | 有对应说明 | 操作前 | 高 | 强制 | 原第22行
MOP-CHK-020 | 业务操作和配置 | 版本升级 | PCRF | PCRF版本升级方式区分 | 确保升级方法正确 | PCRF版本升级 | 检查MOP文档中是否说明：OCS侧通过QMDB离线模式刷脚本；PCRF侧直接对比更新xml | 有方法说明 | 操作前 | 高 | 强制 | 原第41行
MOP-CHK-021 | 业务操作和配置 | 版本升级 | PCRF | PCRF版本升级处理空串同步问题 | 避免同步失败 | 版本低于ZSmart_PCRF_V8.1.22，且PCC_AF_SESSION表存在空串 | 检查MOP文档中是否说明需增加 Null-Able="Y" 配置或升级到修复版本 | 有处理说明 | 操作前 | 高 | 强制 | 原第42行
MOP-CHK-022 | 业务操作和配置 | 版本升级 | QDG | QDG版本升级后调整监控脚本 | 适应新版拆分组件 | QDG升级到ZSmart_QDG_V8.1.23及以上版本 | 检查MOP文档中是否说明监控脚本需调整为同时监控StreamMsgFlush和StreamFileFlush，日志文件改为StreamFlush.log | 有调整说明 | 操作后 | 中 | 建议 | 原第23行
MOP-CHK-023 | 业务操作和配置 | 版本升级 | uip,bp,jobserver,cvbs | 版本升级前进行服务备份 | 确保可进行服务回滚 | 所有V8 MOP升级操作，涉及模块列表中的应用 | 检查MOP文档中是否包含 export services 或 tfm_services 相关服务数据备份步骤 | 有明确的服务备份记录 | 操作前 | 高 | 强制 | 原第2行
MOP-CHK-024 | 业务操作和配置 | 版本升级 | uip,bp,jobserver,cvbs | 版本升级前对比检查 bosstool 启动文件 | 确保 bosstool 文件已按项目实际配置更新 | 所有V8 MOP升级操作，涉及模块列表中的应用 | 检查MOP文档中是否包含 bosstool 文件替换或对比更新的步骤（如 r13 目录覆盖） | 有 bosstool 文件对比更新说明 | 操作前 | 中 | 建议 | 原第3行
MOP-CHK-025 | 业务操作和配置 | 版本升级 | cvbs,uip,bp,jobserver | 前台cvbs/crm升级时保留项目化配置文件 | 避免项目定制配置被版本文件覆盖 | 前台cvbs/crm升级操作 | 检查MOP文档中是否说明 web.xml、logback.xml 等项目化文件已剔除，不使用版本包覆盖 | 有明确说明保留项目配置 | 操作前 | 中 | 建议 | 原第7行
MOP-CHK-026 | 业务操作和配置 | 配置修改 | ALL | 配置项修改需与研发&交付确认 | 确保配置变更合理、无副作用 | 任何配置文件或配置表修改 | 检查MOP文档中是否包含与研发/交付确认的记录或说明 | 有确认记录 | 操作前 | 高 | 强制 | 原第8行
MOP-CHK-027 | 业务操作和配置 | 配置修改 | ALL | 修改xml配置文件后检查文件编码格式 | 确保编码为Unix格式，避免启动异常 | 涉及xml配置文件修改 | 使用 cat -A 检查文件，行末仅 $ 为Unix格式，无 ^M | 文件格式为Unix | 操作后 | 低 | 可选 | 原第9行
MOP-CHK-028 | 业务操作和配置 | 配置修改 | ALL | 配置变更需同步容灾站点 | 确保容灾站点配置一致 | 所有配置变更 | 检查MOP文档中是否包含容灾站点同步配置的步骤 | 有同步步骤 | 操作后 | 高 | 强制 | 原第24行
MOP-CHK-029 | 业务操作和配置 | 配置修改 | ALL | 配置文件修改前需在测试环境验证 | 避免直接修改生产环境导致问题 | 所有配置文件修改 | 检查MOP文档中是否包含测试环境验证及开发确认的步骤 | 有验证和确认记录 | 操作前 | 高 | 强制 | 原第54行
MOP-CHK-030 | 业务操作和配置 | 配置修改 | CVBS | 收据打印功能配置 | 确保回执打印正常 | 有收据打印需求的现场 | 检查MOP文档中是否包含：1) 修改 REPORT_FILE_PATH_PREFIX 为可用目录；2) 修改 PDF2SWF_COMMOND_PATH 并上传pdf2swf工具 | 配置正确 | 操作后 | 中 | 建议 | 原第33行
MOP-CHK-031 | 业务操作和配置 | 配置修改 | OLC,PHUB | 新增客户端时检查socketnum限制 | 避免超过itcom.ini上限 | OLC/PHUB新增客户端 | 检查MOP文档中是否包含：1) 修改ClientNum；2) 使用 imptool -c 查看实际socket数；3) 确保itcom.ini中socketnum≤200 | 有检查步骤，未超限 | 操作前 | 高 | 强制 | 原第30行
MOP-CHK-032 | 业务操作和配置 | 配置修改 | OLC,PHUB | DCC新增对接第三方时检查限呼配置 | 确保限呼策略正确 | DCC新增对接第三方 | 检查MOP文档中是否包含限呼配置修改说明 | 有说明 | 操作前 | 中 | 建议 | 原第45行
MOP-CHK-033 | 业务操作和配置 | 配置修改 | OCS | OCS修改feature_list可在线生效 | 避免不必要的重启 | 修改feature_list配置 | 检查MOP文档中是否说明通过修改物理库uni_conf表实现，而非重启进程 | 有在线修改说明 | 操作中 | 中 | 建议 | 原第31行
MOP-CHK-034 | 业务操作和配置 | 配置修改 | OCS,PCRF,OLC,PHUB | Gx/Gy/Sy会话超时时间配置协调 | 防止会话不一致 | 涉及Gx/Gy/Sy超时时间修改 | 检查MOP文档中是否满足：OLC Sy时长 > OCS时长；PHUB Gx时长 > PCRF ValidTime+AddExpTime | 满足协调关系 | 操作前 | 高 | 强制 | 原第32行
MOP-CHK-035 | 业务操作和配置 | 配置修改 | QMDB | QMDB配置项 rep-load-mode 设置为1 | 加快QMDBTT加载速度 | QMDB版本已到QMDB64之后，且为QMDBTT项目 | 检查MOP文档中是否将 <section name="rep-load-mode" value="1" /> 写入配置 | 配置项正确 | 操作中 | 中 | 建议 | 原第27行
MOP-CHK-036 | 业务操作和配置 | 进程启停 | uip,bp,jobserver,cvbs | 前台启动进程后检查启动日志 | 确认进程启动正常，无报错 | 涉及进程重启的操作（如 bosstool upgrade/start） | 检查MOP文档中是否包含查看启动日志的步骤（如 tail -f 相关日志） | 有日志检查步骤，且日志无异常报错 | 操作后 | 中 | 建议 | 原第4行
MOP-CHK-037 | 业务操作和配置 | 进程启停 | uip,bp,jobserver,cvbs | 前台启动进程后检查业务流量文件 | 确认业务处理正常，无积压或异常 | 涉及进程重启的操作 | 检查MOP文档中是否包含检查充值订购流量文件的命令（如 tail -f *Recharging*.csv 等） | 有流量文件检查步骤 | 操作后 | 中 | 建议 | 原第5行
MOP-CHK-038 | 业务操作和配置 | 进程启停 | OCS | OCS后台进程使用nohup启动 | 防止进程随终端退出而终止 | OCS进程启动（zxmoni/zxstart） | 检查MOP文档中启动命令是否为 nohup zxmoni & 或 nohup zxstart & | 命令格式正确，且包含日志检查步骤 | 操作中 | 中 | 建议 | 原第10行
MOP-CHK-039 | 业务操作和配置 | 进程启停 | OCS | OCS离线进程重启确认无遗漏 | 确保所有离线进程已重启 | OCS进程重启 | 检查MOP文档中是否有“已确认检查”的明确标识 | 有确认标识 | 操作后 | 中 | 建议 | 原第53行
MOP-CHK-040 | 集成操作 | 双机切换 | OCS | 双机切换前检查TT数据库死锁（Timesten场景） | 避免因死锁导致切换失败 | TT数据库为TimesTen的局点 | 执行 call ttlogholds 检查是否有死锁 | 无死锁 | 操作前 | 高 | 强制 | 原第11行拆分1
MOP-CHK-041 | 集成操作 | 双机切换 | OCS | 双机切换前检查复制文件积压（Timesten场景） | 确保主备数据同步正常 | TT数据库为TimesTen的局点 | 执行 ttRepAdmin -dsn ocs -receiver -list 检查复制积压 | 无积压 | 操作前 | 高 | 强制 | 原第11行拆分2
MOP-CHK-042 | 集成操作 | 双机切换 | OCS | 双机切换前检查复制文件积压（QMDBTT场景） | 确保主备数据同步正常 | TT数据库为QMDBTT的局点 | 检查复制目录下的文件数量，如 ls .../rep_syn/LocalFileLog | 文件数量正常，无大量积压 | 操作前 | 高 | 强制 | 原第11行拆分3
MOP-CHK-043 | 集成操作 | 双机切换 | OCS | 双机切换前检查主备机BAL表差异 | 确保余额数据一致 | 所有OCS双机切换 | 执行 select count(*) from bal 对比主备结果 | 主备计数一致 | 操作前 | 高 | 强制 | 原第11行拆分4
MOP-CHK-044 | 集成操作 | 双机切换 | OCS | 双机切换后检查浮动IP切换状态 | 确认IP已漂移至新主机 | 所有OCS双机切换 | 执行 show-status 或 ifconfig 检查浮动IP所在主机 | 浮动IP在新主机上 | 操作后 | 高 | 强制 | 原第11行拆分5
MOP-CHK-045 | 集成操作 | 双机切换 | OCS | 双机切换后检查进程运行情况 | 确认关键进程已正常启动 | 所有OCS双机切换 | 执行 zxstat 或 ps -ef ¦ grep Abn 检查进程状态 | 进程均处于运行状态 | 操作后 | 高 | 强制 | 原第11行拆分6
MOP-CHK-046 | 集成操作 | 双机切换 | OCS | 双机切换后检查日志 | 确认系统无异常 | 所有OCS双机切换 | 检查 tail -f zxcom.log、cat ttmesg.log、cat /var/log/messages | 日志无ERROR/异常 | 操作后 | 中 | 建议 | 原第11行拆分7
MOP-CHK-047 | 集成操作 | 双机切换 | OCS | 双机切换后执行ostool关闭/打开客户端 | 确保客户端连接正常 | 所有OCS双机切换 | 检查MOP文档中是否包含 ostool closeclient 和 ostool openclient 步骤 | 有对应步骤 | 操作后 | 中 | 建议 | 原第11行拆分8
MOP-CHK-048 | 集成操作 | 双机切换 | OCS | 双机切换后重启在线进程 | 确保在线业务恢复正常 | 所有OCS双机切换 | 检查MOP文档中是否包含重启RecurrRefund、OCCreditCtrl等在线进程的步骤 | 有重启步骤 | 操作后 | 中 | 建议 | 原第11行拆分9
MOP-CHK-049 | 集成操作 | 双机切换 | OCS | 双机切换后重启离线进程 | 确保离线处理恢复正常 | 所有OCS双机切换 | 检查MOP文档中是否包含重启AsynMgr、DelaySendMsg等离线进程的步骤 | 有重启步骤 | 操作后 | 中 | 建议 | 原第11行拆分10
MOP-CHK-050 | 集成操作 | 双机切换 | OCS | 双机切换后移动异常会话未处理文件 | 避免话单丢失 | 所有OCS双机切换 | 检查MOP文档中是否包含移动 /cdrdata/output/abnormal 下文件的步骤 | 有移动步骤 | 操作后 | 中 | 建议 | 原第16行
MOP-CHK-051 | 集成操作 | 双机切换 | OCS | 双机切换后检查只能启一台的离线进程是否只在主机启动 | 避免双主或冲突 | 所有OCS双机切换 | 检查MOP文档中是否包含确认AbnFileRefund、AsynMgr等进程仅运行在主机的步骤 | 有确认步骤 | 操作后 | 中 | 建议 | 原第18行
MOP-CHK-052 | 集成操作 | 双机切换 | OCS | 双机切换前检查TT复制器状态 | 避免复制积压 | 使用Timesten的局点 | 检查MOP文档中是否包含检查复制器无积压的步骤 | 有检查步骤 | 操作前 | 高 | 强制 | 原第39行拆分1
MOP-CHK-053 | 集成操作 | 双机切换 | OCS | 双机切换后检查备机是否有离线进程连接TT | 避免双向复制 | 使用Timesten的局点 | 检查MOP文档中是否包含确认备机无AbnSessionMgr等进程连接TT的步骤 | 有确认步骤 | 操作后 | 高 | 强制 | 原第39行拆分2
MOP-CHK-054 | 集成操作 | 双机切换 | OCS | 双机切换后检查订单表异常卡单 | 避免订单处理异常 | 所有OCS双机切换 | 检查MOP文档中是否包含查询订单表异常数据的步骤 | 有检查步骤 | 操作后 | 中 | 建议 | 原第48行
MOP-CHK-055 | 集成操作 | 双机切换 | CCDB | CC数据库双机切换后检查DG状态 | 确保数据同步正常 | 所有CC数据库双机切换（存在DG复制） | 检查MOP文档中是否包含检查DG状态及必要进程的步骤 | 有检查步骤，DG状态正常 | 操作后 | 高 | 强制 | 原第17行
MOP-CHK-056 | 集成操作 | 数据库重启 | CCDB | CC数据库重启后重启QDGserver | 确保数据同步正常 | 所有CC数据库重启操作 | 检查MOP文档中是否包含 StreamServer stop/start 步骤；若没有，需确认QDG版本≥23.2或>29 | 有重启步骤或版本确认记录 | 操作后 | 中 | 建议 | 原第12行拆分1
MOP-CHK-057 | 集成操作 | 数据库重启 | CCDB | CC数据库重启后重启所有前台进程 | 确保前台服务可用 | 所有CC数据库重启操作 | 检查MOP文档中是否包含重启jobserver、tomcat、bp、license等进程的步骤 | 有重启步骤 | 操作后 | 高 | 强制 | 原第12行拆分2
MOP-CHK-058 | 集成操作 | 数据库重启 | OCS | CC数据库重启后重启OCS离线进程 | 确保离线处理恢复 | 所有CC数据库重启操作 | 检查MOP文档中是否包含重启FileGather、FileRate、db_operator、SpDealSNR的步骤 | 有重启步骤 | 操作后 | 高 | 强制 | 原第12行拆分3
MOP-CHK-059 | 集成操作 | 数据库重启 | 话单入库 | CC数据库重启后重启话单入库进程（几内亚/比绍） | 确保话单正常入库 | 项目为几内亚或比绍 | 检查MOP文档中是否包含重启PCdrInDB的步骤 | 有重启步骤 | 操作后 | 高 | 强制 | 原第12行拆分4
MOP-CHK-060 | 集成操作 | 数据库重启 | RBDB | RB数据库重启后重启话单入库程序 | 确保话单正常入库 | 所有RB数据库重启操作 | 检查MOP文档中是否包含重启PCdrInDB并检查日志的步骤 | 有重启步骤，且日志正常、event_usage表入库正常 | 操作后 | 高 | 强制 | 原第14行
MOP-CHK-061 | 集成操作 | 数据库启停 | CCDB | 停止CC数据库前停止QDGserver | 避免数据不一致 | 所有停止CC数据库并保持一段时间的操作 | 检查MOP文档中是否包含 StreamServer stop 步骤；若无，需确认QDG版本≥23.2或>29 | 有停止步骤或版本确认记录 | 操作前 | 中 | 建议 | 原第13行拆分1
MOP-CHK-062 | 集成操作 | 数据库启停 | CCDB | 停止CC数据库前停止所有前台进程 | 避免业务中断异常 | 所有停止CC数据库并保持一段时间的操作 | 检查MOP文档中是否包含停止jobserver、tomcat、bp、license的步骤 | 有停止步骤 | 操作前 | 高 | 强制 | 原第13行拆分2
MOP-CHK-063 | 集成操作 | 数据库启停 | OCS | 停止CC数据库前停止OCS离线进程 | 避免数据丢失 | 所有停止CC数据库并保持一段时间的操作 | 检查MOP文档中是否包含停止FileGather、FileRate、db_operator、SpDealSNR的步骤 | 有停止步骤 | 操作前 | 高 | 强制 | 原第13行拆分3
MOP-CHK-064 | 集成操作 | 数据库启停 | 话单入库 | 停止CC数据库前停止话单入库进程（几内亚/比绍） | 避免话单丢失 | 项目为几内亚或比绍 | 检查MOP文档中是否包含停止PCdrInDB的步骤 | 有停止步骤 | 操作前 | 高 | 强制 | 原第13行拆分4
MOP-CHK-065 | 集成操作 | 数据库切换 | RBDB | RB切换/重启后重启pcrf的pdr_writer进程 | 解决ORA-03113报错 | RB切换或重启后 | 检查MOP文档中是否包含重启pdr_writer进程的步骤 | 有重启步骤 | 操作后 | 高 | 强制 | 原第46行
MOP-CHK-066 | 集成操作 | 配置修改 | CCDB,RBDB | 数据库连接数不超过7000 | 避免性能下降 | 所有数据库连接数修改 | 检查MOP文档中修改后的连接数是否 ≤7000 | 连接数≤7000 | 操作中 | 高 | 强制 | 原第28行
MOP-CHK-067 | 集成操作 | 容灾切换 | CCDB,RBDB | 数据库容灾切换后解锁并分析统计信息 | 避免统计信息不准确 | 容灾切换后 | 检查MOP文档中是否包含：1) 查询锁定的统计信息；2) 解锁并重新分析；3) 重新上锁 | 有对应步骤 | 操作后 | 中 | 建议 | 原第37行
MOP-CHK-068 | 集成操作 | 数据同步 | oracle | DG同步建议使用异步模式 | 避免对主库性能影响 | 需要DG同步的场景 | 检查MOP文档中是否说明使用RMAN导出再手工传输的异步方式 | 有异步模式说明 | 操作前 | 中 | 建议 | 原第55行
MOP-CHK-069 | 数据治理与清理 | 数据变更 | ALL | 执行数据库升级脚本前进行数据备份 | 防止数据丢失，确保可回滚 | 所有涉及数据库修改的操作（含truncate/drop/update/delete） | 检查MOP文档中是否包含对应表的数据备份及回滚语句 | 有完整的数据备份和回滚方案 | 操作前 | 高 | 强制 | 原第6行
MOP-CHK-070 | 数据治理与清理 | 数据导入 | ALL | 数据导入后检查失效索引和表分析 | 确保查询性能 | 涉及数据导入的操作 | 检查MOP文档中是否包含检查失效索引并重新分析表的步骤 | 有检查和分析步骤 | 操作后 | 高 | 强制 | 原第52行
MOP-CHK-071 | 数据治理与清理 | 数据清理 | 所有 | 清理频繁访问的分区表时保留最近三天数据 | 避免程序访问报错 | 清理change_notif、asyn_call_to_billing等按天分区表 | 检查MOP文档中是否说明不清除昨天及以前的分区，至少保留三天 | 有保留说明 | 操作中 | 高 | 强制 | 原第38行（去重保留）
MOP-CHK-072 | 平台产品操作 | 数据清理 | ZMC | zmc清理前进行home目录全备 | 防止误删重要文件 | 涉及zmc文件清理 | 检查MOP文档中是否包含全备步骤，并说明不清除SYSLOG_SECURITY.x文件 | 有全备和保留说明 | 操作前 | 高 | 强制 | 原第49行（平台产品操作）
MOP-CHK-073 | 割接和扩容 | 应用扩容 | ALL | 扩容后评估数据库连接数 | 确保连接数不超限 | 所有应用节点扩容 | 检查MOP文档中是否包含新增节点后重新计算数据库连接数的步骤 | 有计算步骤，连接数未超限 | 操作后 | 高 | 强制 | 原第29行